## 诊断框架
基本通信协议
[6 empty] | byte 1 | field ¦ direction | direction:SOC->MCU/MCU->SOC
[6 empty] | byte 2 | DID_H
[6 empty] | byte 3 | DID_L
[6 empty] | byte 4 | Read/Write
[6 empty] | byte 5 | date length
[6 empty] | byte 6 | data
[6 empty] | … | data
[6 empty] | byte n | data
文件构成
BUSInterface
屏幕， 摄像头的接口(读寄存器， port口）
DiagnosisClient
DiagnosisProxy
DiagnosisBanmaSheet
标定映射表
DiagnosisProxy.cpp
物流数据
变量定义表(subscribeVHubD为主入口)
DiagnosisServer
DiagnosisDTCDataSheet.h
DiagnosisLinuxParam.h
DiagnosisConfigurationManager.h/cpp 标定
DiagnosisEOLManager.h/cpp EOL
DiagnosisINternalManager.h/cpp Internal
DiagnosisLoginsticManager.h/cpp 物流数据
DiagnosisRidsApplicationManager.h/cpp RidsApplication
DiagnosisServer 主入口， 数据分发到各模块
DiagnosisManagerBase 各模块继承的父类
DiagnosisEOLManager.h/cpp EOL
DiagnosisTestClent
DiagnosisVhubTest
Vhub测试代码
信号处理类型 | 连接状态
Field |  | 方向
处理的类型

## Configuration标定
需求文件：
标定映射表
part4 sheetName： DID Configuration
目前来看Part4的需求与标定映射表一致
代码文件：
DiagnosisLinuxParam.h
DID_CONFIG_LIST enum列表维护（一般根据MCU那边定义名称及值）
MCU代码：Diag_Public 参考枚举值
MCU代码： Diag_CfgData.c 确认标定对应的名称
DID_BANMA_CONLIBRATION enum列表维护（名称根据功能自己命名）
DiagnosisBanmaSheet.h
添加BANMA_CONFIGURATION_PUSH(DID_CONFIG_LIST ID， DID_BANMA_CONLIBRATION ID)
DiagnosisConfigurationManager.cpp

## internal
需求文件：
Part4中sheetName： DIDs - Internal
代码文件：
DiagnosisLinuxParam.h
DID_INTERNAL_LIST enum列表维护
DiagnosisBanmaSheet.h
添加BANMA_INTERNAL_PUSH(YF ID， BANMA_ID)
DiagnosisInternalManager.cpp
Oninit() 列表维护
Linux都是Client
后一项不重要， 代码中未使用
在EOL的需求中sheet DID-Configuration

## Logistic物流数据
需求文件：
Part4中sheetName： DIDs - Logistic
标定映射表
代码文件：
DiagnosisLinuxParam.h
DID_LOGISTIC_LIST enum列表维护
DID_BANMA_CONLIBRATION enum列表维护（名称根据功能自己命名）
DiagnosisBanmaSheet.h
添加TFT2BANMA_LOGISTIC_PUSH(YF ID， BANMA_ID)
DiagnosisLogisticManager.h
s_aryLogisticDataSheet列表
DiagnosisProxy.cpp
s_aryLogisticDataSheet列表
DiagnosisLogisticManager.cpp
在DiagServer被使用

## RIDs - Application
少变更
需求文件：
Part4中sheetName： RIDs - Application 中标黄的需要实现
代码文件：
询问SPM或系统是否需要实现？ | DiagnosisLinuxParam.h
DID_APPLICATION_RID enum列表维护
DiagnosisRidsApplicationManager.cpp
Oninit() 列表维护

## EOL
|  | BANMA | CEFA | CEFA | 8 | 1-8 |  | N | N |  | Set Ethernet test mode ON/OFF | Banma
|  | LifeCycle | BEE5 | BEE5 | 8 | 1-3 | Y | Y | N | SOC | GET RTC TIME | YFT
|  | BANMA | BEE6 | BEE6 | 8 | 1 |  | Y | N | SOC | GET SECURTY IC STATUS | Banma
根据第一个来设置 |  | CLIENT | CE32 | CE32 | 8 | 1 | 10 | Y | N | SOC | Get 3D sound field status | YFT
之后在运行后会根据后续的内容修改 |  | CLIENT |  | CE32 |  |  | 38 | Y | N | SOC | Set 3D sound field status | YFT
|  | CLIENT |  | CE3A |  | 3 | 10 | Y | N | SOC | Get subwoofer status | YFT
|  | CLIENT |  | CE3A |  |  | 39 | Y | N | SOC | Set subwoofer status | YFT
| ？ | CLIENT |  | CE3B |  | 4 | 40 | Y | N | SOC | Set Audio path | Banma
|  | CLIENT |  | CE3C |  | 5-6 | 10 | Y | N | SOC | Get Volume Level | YFT
|  | CLIENT |  | CE3C |  |  | 41 | Y | N | SOC | Set Volume Level | YFT
|  | 内部接口 | BEF2 |  | 8 | 1-8 |  | Y | Y | SOC | Get touch position | YFT
|  | 内部接口 | CEF3 |  | 8 | 1-2 |  | Y | N | SOC | Set/Get Camera Test Mode On/Off | YFT/Banma
|  | 内部接口 | CEF3 |  | 8 | 3 |  | Y | N | SOC | Get Camera Status | N/A
CommandID不为空的形成列表
隐藏列 C列 owner中含有SOC
表格中 L+LRR中包含banma的需要在下列方法中维护

## 变量定义表
| 变量定义表中的Diag， updata， 标定、EOL模块需要实现 |  |  |  | 需求文件：
变量定义表（Diag， updata， 标定、EOL模块）
代码文件：
DiagnosisLinuxParam.h
DID_EXTRA_LIST enum列表维护
DiagnosisBanmaSheet.h
添加BANMA_EXTRA_MAP_PUSH(YF ID， FROM_BANMA_ID, TO_BANMA_ID, READORWRITE)
DiagnosisExtraManager.cpp
Oninit() 列表维护
DiagnosisProxy.cpp
subscribeVHubD() 订阅消息并配置回调
handlkeServerExtraQuest(...) 特殊处理ETHERNET_TEST
onCMDRev 处理 CMD_* 的消息
onDiagInternalItemRev 处理 outDID_* 的消息
onCalibrantionUpdated() 处理 outCAL_* 的消息
handleServerDTCReply 处理 RVAR_DIAG_ALL_DTC的消息
onDiagDTCItemRev 处理 outDTC_* 的消息
onDiagEOLItemRev 处理 PROXY_EOL_OUT 的消息
onSVARCMDRev 处理 SVAR* 开头的消息
onDoUPRequestRev 处理 PROXY_DOIP_UDS_REQUEST 的消息
CMD_* |  | outDID_*
|  |  | Framwork下行(指令、变量) | Tier1 上报变量 | 说明 | 数值（没额外说明的，按照一个字节处理）
outCAL_* |  |  |  | RVAR_DIAG_ALL_DTC | MCU上报DTC码，每次写入一条记录； 变化主动上报。 | 每条记录4个字节（大端格式）： 示例：9A 24 01 01 3字节DTC code 1字节DTC value
MCU上报后， SOC诊断再发送给斑马
PROXY_EOL_OUT
outDTC_*
MCU的代码

## 代码中的疑问
SOC写入， handler=read？
VSN是write？
0x6000的需求来源
Rid
AF01
1、这个是由MCU来处理嘛？
payload对应的协议是什么？感觉与基础协议不符合